## ESP32_Xmas_Star
Reference | Qty | Value | DNP | Footprint | Datasheet | Digi-Key Order | PiHut | Unit Cost | Line Cost
C1,C2,C3,C4,C5 | 5 | 100nF |  | Capacitor_SMD:C_0805_2012Metric_Pad1.18x1.45mm_HandSolder | ~ | 1276-1003-1-ND |  | 0.06 | 0.3
D1,D2,D3,D4,D5,D6,D7,D8,D9,D10,D11,D12,D13,D14,D15,D16,D17,D18,D19,D20,D21,D22,D23,D24,D25 | 25 | WS2812B |  | LED_SMD:LED_WS2812B_PLCC4_5.0x5.0mm_P3.2mm | https://cdn-shop.adafruit.com/datasheets/WS2812B.pdf |  |  | 0.03 | 0.75
J1,J2 | 2 | SSW-109-22-X-S-VS |  | SSW-109-22-F-S-VS:SAMTEC_SSW-109-22-X-S-VS |  | SSW-109-22-F-S-VS-ND |  | 1.57 | 3.14
R1,R2 | 2 | 10K |  | Resistor_SMD:R_0805_2012Metric_Pad1.20x1.40mm_HandSolder | ~ | RMCF0805FT10K0CT-ND |  | 0.08 | 0.16
SW1,SW2 | 2 | SW |  | SWITCH TACTILE SPST-NO 0.05A 12V |  | 108-GSPTS004003CT-ND |  | 0.15 | 0.3
M1 | 1 | ESP32-C3-Mini |  | Waveshare ESP32-C3 Zero Mini Development Board | https://www.waveshare.com/wiki/ESP32-C3-Zero |  | WAV-25532 | 4.4 | 4.4
PCB | 1 |  |  | ESP32_XmasStarModV2 |  |  |  | 3.2 | 3.2
12.25